## Maxon
Part No	Type	Price [Euros]	Price [NZD]	Price [USD]	Power [W]	Diameter [mm]	Length [mm]	Nominal Voltage [V]	No Load Speed [rpm]	No Load Current [mA]	Nominal Speed [rpm]	Nominal Torque [mNm]	Nominal Current [A]	Stall Torque [mNm]	Stall Current [A]	Max Efficiency	Speed Constant	Weight [g]	Weight [kg]
110042	BP	41.91	43.61	44.0055	2	16	31.5	3	12300	38.1	8810	1.3	0.6	4.51	1.97	75	4170	21	0.021
110043	BP	41.91	43.61	44.0055	2	16	31.5	6	10100	13.9	4530	2.22	0.408	4.03	0.723	75	1720	21	0.021
110044	BP	41.91	43.61	44.0055	2	16	31.5	9	12300	12.7	6700	2.19	0.327	4.82	0.702	76	1390	21	0.021
110045	BP	41.91	43.61	44.0055	2	16	31.5	12	12300	9.54	6660	2.17	0.243	4.77	0.52	76	1040	21	0.021
110047	BP	41.91	43.61	44.0055	2	16	31.5	18	14100	7.99	8480	2.15	0.185	5.44	0.453	76	795	21	0.021
110049	BP	41.91	43.61	44.0055	2	16	31.5	24	13800	5.83	8120	2.11	0.134	5.12	0.315	76	587	21	0.021
110062	BG	45.46	47.16	47.733	2	16	31.5	3	11500	164	8060	1.29	0.72	4.65	2.03	51	4170	21	0.021
110063	BG	45.46	47.16	47.733	2	16	31.5	6	9360	65.6	3280	2.42	0.495	4.05	0.727	49	1720	21	0.021
110064	BG	45.46	47.16	47.733	2	16	31.5	9	11500	54.6	5510	2.36	0.394	4.84	0.704	52	1390	21	0.021
110065	BG	45.46	47.16	47.733	2	16	31.5	12	11500	41	5460	2.34	0.293	4.78	0.521	52	1040	21	0.021
110067	BG	45.46	47.16	47.733	2	16	31.5	18	10900	25.9	4810	2.33	0.186	4.48	0.311	51	2660	21	0.021
110070	BG	45.46	47.16	47.733	2	16	31.5	30	10500	15	4180	2.24	0.105	4.04	0.164	48	2880	21	0.021
118495	BP	83.64	85.34	87.822	2	13	37.4	3	7100	24.3	3560	2.78	0.72	5.51	1.39	76	2410	21	0.021
118500	BP	83.64	85.34	87.822	2	13	37.4	6	6810	11.5	31.3	2.95	0.367	5.49	0.665	76	1160	21	0.021
118502	BP	83.64	85.34	87.822	2	13	37.4	9	6630	7.41	2940	2.94	0.237	5.34	0.419	76	1260	21	0.021
118504	BP	83.64	85.34	87.822	2	13	37.4	12	7020	5.99	3330	2.93	0.188	5.63	0.351	76	1270	21	0.021
118504	BP	83.64	85.34	87.822	2	13	37.4	15	7150	4.91	3400	2.88	0.151	5.54	0.282	76	875	21	0.021
688690	U	151	152.7	158.55	2	20	17	24	6000	14.7	6000	3.55	0.208	5.769	0.72	52	1140	30	0.03
110117	BP	48.18	49.88	50.589	5	22	38.4	6	9640	29.5	7440	4.81	0.84	20.5	3.48	83	1620	54	0.054
110119	BP	48.18	49.88	50.589	5	22	38.4	9	9970	20.8	7300	6.22	0.745	22.9	2.68	84	1120	54	0.054
110121	BP	48.18	49.88	50.589	5	22	38.4	12	10400	16.8	7770	6.24	0.586	24.3	2.23	84	875	54	0.054
110124	BP	48.18	49.88	50.589	5	22	38.4	18	9970	10.4	7250	6.11	0.366	22.4	1.31	83	558	54	0.054
110125	BP	48.18	49.88	50.589	5	22	38.4	24	10700	8.81	7990	6.08	0.294	24	1.13	84	450	54	0.054
110126	BP	48.18	49.88	50.589	5	22	38.4	30	10800	7.19	8100	6.03	0.236	23.9	0.911	83	364	54	0.054
110128	BP	48.18	49.88	50.589	5	22	38.4	48	9280	3.47	6450	5.89	0.123	19.3	0.395	82	195	54	0.054
283826	U	163.37	165.07	171.5385	5	16	30.1	6	13500	120	5690	3.2	0.903	5.79	1.49	54	2450	36	0.036
283827	U	163.37	165.07	171.5385	5	16	30.1	9	12600	72.4	4920	3.29	0.574	5.64	0.901	54	1530	36	0.036
283828	U	163.37	165.07	171.5385	5	16	30.1	12	13500	60.2	5840	3.23	0.456	5.95	0.762	54	1220	36	0.036
310003	BP	55.46	57.16	58.233	5	22	38.4	48	9280	3.47	6450	5.89	0.123	19.3	0.395	82	485	54	0.054
110182	BP	101.91	103.61	107.0055	7	26	57.5	6	8670	77.7	8070	5.03	0.84	73.5	11.2	84	1450	117	0.117
110183	BP	101.91	103.61	107.0055	7	26	57.5	9	6160	30.2	4970	11.3	0.84	58.8	4.25	84	689	117	0.117
110184	BP	101.91	103.61	107.0055	7	26	57.5	12	6780	26.3	5310	13.7	0.84	63.5	3.78	84	569	117	0.117
110186	BP	101.91	103.61	107.0055	7	26	57.5	18	6690	17.1	5000	15.6	0.626	62.1	2.43	84	374	117	0.117
110187	BP	101.91	103.61	107.0055	7	26	57.5	24	5670	9.97	3930	15.3	0.39	50.3	1.25	83	238	117	0.117
110188	BP	101.91	103.61	107.0055	7	26	57.5	30	6090	8.9	4360	15.3	0.336	54.2	1.16	84	205	117	0.117
110190	BP	101.91	103.61	107.0055	7	26	57.5	42	6570	7.15	4810	15	0.253	56.4	0.93	84	158	117	0.117
118740	BP	239.73	241.43	251.7165	10	25	67.2	4.5	5360	79.7	4980	11.4	1.5	131	16.5	87	1200	130	0.13
118742	BP	239.73	241.43	251.7165	10	25	67.2	9	5230	38.7	4220	23.9	1.5	119	7.31	86	584	130	0.13
118743	BP	239.73	241.43	251.7165	10	25	67.2	12	4850	26.3	3800	28.6	1.24	129	5.5	87	406	130	0.13
118745	BP	239.73	241.43	251.7165	10	25	67.2	18	4790	9.88	3710	28.7	0.811	126	3.52	90	267	130	0.13
118746	BP	239.73	241.43	251.7165	10	25	67.2	24	5190	14.4	4130	28	0.652	136	3.1	87	217	130	0.13
118748	BP	239.73	241.43	251.7165	10	25	67.2	48	5070	6.96	4000	27.9	0.317	132	1.47	87	106	130	0.13
226006	U	64	65.7	67.2	15	32	29.7	24	4530	36.9	2760	25.5	0.5	85.3	1.74	73	195	57	0.057
339267	U	64	65.7	67.2	15	32	29.7	9	3720	74.7	2060	24.5	1.06	68.3	3.06	71	427	57	0.057
339268	U	64	65.7	67.2	15	32	29.7	12	4610	75.7	2790	25	1	82.3	3.42	73	397	57	0.057
339269	U	64	65.7	67.2	15	32	29.7	48	4780	19.9	2940	24.7	0.257	83.9	0.904	73	103	57	0.057
448593	BP	478.46	480.16	502.383	15	30	103.7	6	2870	41.6	2450	53	2.7	364	18.3	90	479	260	0.26
448594	BP	478.46	480.16	502.383	15	30	103.7	9	3310	33.4	2870	53	2.08	402	15.5	91	369	260	0.26
448595	BP	478.46	480.16	502.383	15	30	103.7	12	2870	20.8	2420	53	1.35	342	8.58	90	240	260	0.26
448596	BP	478.46	480.16	502.383	15	30	103.7	18	3190	15.9	2770	53	1	401	7.45	91	178	260	0.26
353230	BG	183.64	185.34	192.822	20	32	83.5	6	4880	123	3400	44.5	3.96	153	13.2	80	825	240	0.24
353231	BG	183.64	185.34	192.822	20	32	83.5	9	5000	84.2	3480	43.1	2.62	146	8.57	80	562	240	0.24
353232	BG	183.64	185.34	192.822	20	32	83.5	12	4670	58.2	3170	44	1.87	140	5.77	80	394	240	0.24
353233	BG	183.64	185.34	192.822	20	32	83.5	36	5860	25.3	4430	45.4	0.804	189	3.24	83	164	240	0.24
353234	BG	183.64	185.34	192.822	20	32	83.5	42	5650	20.8	4210	45	0.659	178	2.54	83	136	240	0.24
118749	BG	247.91	249.61	260.3055	20	25	67.3	9	10000	110	8970	11.1	1.5	232	29.1	76	1200	130	0.13
118751	BG	247.91	249.61	260.3055	20	25	67.3	18	10200	53.9	8850	22.9	1.46	220	13.5	83	586	130	0.13
118753	BG	247.91	249.61	260.3055	20	25	67.3	30	9860	30.5	8640	26.7	0.968	249	8.72	86	335	130	0.13
118755	BG	247.91	249.61	260.3055	20	25	67.3	48	10300	20.1	9160	27.7	0.653	264	6.03	87	218	130	0.13
283856	U	201.91	203.61	212.0055	25	22	58.5	12	12400	226	9800	23	2.71	114	12.6	76	1050	110	0.11
283857	U	201.91	203.61	212.0055	25	22	58.5	18	12900	161	10300	21.8	1.8	112	8.55	75	732	110	0.11
283858	U	201.91	203.61	212.0055	25	22	58.5	24	12900	121	10400	22.7	1.4	121	6.97	76	549	110	0.11
283860	U	201.91	203.61	212.0055	25	22	58.5	48	12900	60.4	10500	23.2	0.716	127	3.66	77	274	110	0.11
448588	BP	504.46	506.16	529.683	25	40	106.6	9	2850	49.7	2560	87.8	2.96	873	29	92	317	480	0.48
448589	BP	504.46	506.16	529.683	25	40	106.6	18	2850	24.8	2580	87.8	1.48	956	15.9	92	158	480	0.48
448590	BP	504.46	506.16	529.683	25	40	106.6	24	2780	18.1	2470	88.2	1.09	794	9.66	92	116	480	0.48
448592	BP	504.46	506.16	529.683	25	40	106.6	48	2690	8.62	2400	87.6	0.524	818	4.81	92	56.2	480	0.48
200189	U	72.09	73.79	75.6945	30	42.9	37	12	4350	163	2800	54.7	2.02	219	8.58	75	374	75	0.075
339283	U	72.09	73.79	75.6945	30	42.9	37	24	4360	81.3	2900	54.7	1.01	243	4.77	76	187	75	0.075
339284	U	72.09	73.79	75.6945	30	42.9	37	36	4750	61.6	3270	66	0.847	369	5.22	80	135	75	0.075
272766	U	199.49	201.19	209.4645	40	30	77	12	8680	277	6630	34.9	2.88	153	11.8	75	738	195	0.195
272768	U	199.49	201.19	209.4645	40	30	77	24	9250	151	7220	33.8	1.49	160	6.57	75	393	195	0.195
272769	U	199.49	201.19	209.4645	40	30	77	36	9150	93.8	7090	33.3	0.97	154	4.18	75	259	195	0.195
272770	U	199.49	201.19	209.4645	40	30	77	48	9250	61.3	7210	33.4	0.738	157	3.24	75	197	195	0.195
539476	U	196.64	198.34	206.472	50	30	99	12	9950	337	8750	55.6	4.98	682	59.8	86	837	240	0.24
539477	U	196.64	198.34	206.472	50	30	99	24	9960	169	8840	55.5	2.48	768	33.7	86	418	240	0.24
539478	U	196.64	198.34	206.472	50	30	99	36	10300	117	9160	53.1	1.64	762	23	86	288	240	0.24
539479	U	196.64	198.34	206.472	50	30	99	48	10200	86.8	9110	58.4	1.33	909	20.4	87	214	240	0.24
539485	U	231.18	232.88	242.739	75	30	99	12	7940	447	6760	108	7.32	1460	102	87	668	242	0.242
539486	U	231.18	232.88	242.739	75	30	99	18	7950	298	6840	110	4.97	1770	82.5	88	446	242	0.242
539487	U	231.18	232.88	242.739	75	30	99	24	7950	223	6870	107	3.64	1800	63.1	88	334	242	0.242
539489	U	231.18	232.88	242.739	75	30	99	48	8210	117	7150	104	1.83	1910	34.6	89	173	242	0.242
309755	U	612.64	614.34	643.272	100	30	78.2	18	17500	505	16300	72	7.74	1310	133	88	974	210	0.21
309756	U	612.64	614.34	643.272	100	30	78.2	24	17500	379	16300	68.8	5.56	1270	96.9	88	731	210	0.21
309757	U	612.64	614.34	643.272	100	30	78.2	36	17500	253	16400	74.3	3.98	1510	77.2	89	487	210	0.21
309758	U	612.64	614.34	643.272	100	30	78.2	48	17500	189	16400	73.4	2.95	1500	57.4	89	365	210	0.21
625854	U	109.91	111.61	115.4055	100	60	61.1	12	3760	797	3210	261	8.72	3340	111	84	318	355	0.355
625855	U	109.91	111.61	115.4055	100	60	61.1	24	4300	493	3730	269	5.14	4300	81.9	85	182	355	0.355
625856	U	109.91	111.61	115.4055	100	60	61.1	48	4020	221	3460	298	2.61	4870	43.2	86	84.8	355	0.355
305013	U	709.55	711.25	745.0275	200	30	99.5	24	16700	723	16100	95.6	7.61	3240	236	90	697	300	0.3
305014	U	709.55	711.25	745.0275	200	30	99.5	36	16700	482	16100	95.2	5.06	3520	171	90	465	300	0.3
305015	U	709.55	711.25	745.0275	200	30	99.5	48	16500	356	16000	92.9	3.68	3430	124	90	346	300	0.3
578296	BG	482.46	484.16	506.583	200	50	157	24	5950	236	5680	405	10.8	8920	232	94	248	1100	1.1
578297	BG	482.46	484.16	506.583	200	50	157	36	5680	147	5420	418	7.07	8920	148	94	158	1100	1.1
578298	BG	482.46	484.16	506.583	200	50	157	48	4900	88.4	4620	420	4.58	7370	78.9	93	102	1100	1.1
578299	BG	482.46	484.16	506.583	200	50	157	70	2760	2740	2470	452	1.89	4340	17.9	92	39.5	1100	1.1
625860	U	122.36	124.06	128.478	200	60	68.6	12	3760	815	2790	492	15.1	3340	318	84	318	300	0.3
625861	U	122.36	124.06	128.478	200	60	68.6	48	4020	224	3020	577	4.6	4870	84.8	86	84.8	300	0.3
642221	U	126.36	128.06	132.678	200	60	68.6	24	4300	497	3240	536	9.28	4300	81.9	85	182	375	0.375
607933	U	234.73	236.43	246.4665	400	90	64.8	18	2080	792	1700	1300	14.9	14900	183	87	117	964	0.964
607934	U	234.73	236.43	246.4665	400	90	64.8	30	2080	475	1700	1260	8.73	14600	107	87	70.2	964	0.964
607935	U	234.73	236.43	246.4665	400	90	64.8	48	1960	272	1600	1210	4.96	13100	56.9	86	41.3	964	0.964
607936	U	234.73	236.43	246.4665	400	90	64.8	60	1980	221	1620	1220	4.03	13300	46.7	87	33.4	964	0.964
597974	U	234.28	235.98	245.994	600	90	64.8	30	2080	493	1620	1560	10.5	14600	107	87	70.2	988	0.988
597975	U	234.28	235.98	245.994	600	90	64.8	48	1960	283	1520	1490	5.95	13100	56.9	86	41.3	988	0.988
597976	U	234.28	235.98	245.994	600	90	64.8	60	1980	230	1540	1500	4.83	13300	46.7	86	33.4	988	0.988
607937	U	240.55	242.25	252.5775	600	90	64.8	18	2080	821	1620	1610	18	14900	183	87	117	988	0.988
607938	U	240.55	242.25	252.5775	600	90	64.8	30	2080	493	1620	1560	10.5	14600	107	87	70.2	988	0.988
607939	U	240.55	242.25	252.5775	600	90	64.8	48	1960	283	1520	1490	5.95	13100	56.9	86	41.3	988	0.988
607940	U	240.55	242.25	252.5775	600	90	64.8	60	1980	230	1540	1500	4.83	13300	46.7	86	33.4	988	0.988

## Servos
Make	Model	Price [pound]	Price [NZD]	Price [USD]	Circuit	Size	Nominal Voltage [V]	Nominal Current [A]	Nominal Speed [secs/60]	Nominal Torque [kg-cm]	Nominal Torque [mNm]	Weight [g]	Weight [kg]	Height [mm]	Width [mm]	Length [mm]
Hitec	D485HW	19.99	38.58	24.59	Digital	Standard	7.4	1.5	0.15	7.5	735.50	45	0.045	38	19.8	39.8
Hitec	D645MW	37.99	73.32	46.73	Digital	Standard	7.4	2.65	0.17	12.9	1265.06	57	0.057	37.8	19.8	40.6
Hitec	D646WP	46.25	89.26	56.89	Digital	Standard	7.4	2.1	0.16	11.6	1137.57	58	0.058	40	21	41.8
Hitec	D845WP	92.5	178.53	113.78	Digital	Giant	7.4	10	0.17	50	4903.33	227	0.227	62	32	66
Hitec	D85MG	31.5	60.80	38.75	Digital	Micro	6	2.15	0.13	4.3	421.69	24	0.024	30	13	29
Hitec	D980TW	153.5	296.26	188.81	Digital	Standard	7.4	6.2	0.17	44	4314.93	78.2	0.0782	40	22.4	43.8
Hitec	HS-1005SGT	438.99	847.25	539.96	Digital	Ultra Giant	14.8	6.5	0.19	110	10787.32	363	0.363	72.9	33.02	64
Hitec	HS-1100WP	461.99	891.64	568.25	Digital	Ultra Giant	14.8	6.5	0.19	110	10787.32	363	0.363	73	33	64
Hitec	HS-125MG	30.5	58.87	37.52	Analog	Slim Wing	6	1.2	0.13	3.5	343.23	24	0.024	10	34	30
Hitec	HS-225BB	16.99	32.79	20.90	Analog	Mini	6	1.2	0.11	4.8	470.72	27	0.027	31	16.8	32.4
Hitec	HS-225MG	25.25	48.73	31.06	Analog	Mini	6	1.2	0.11	4.8	470.72	31	0.031	31	16.8	32.4
Hitec	HS-311	114.5	220.99	140.84	Analog	Standard	6	0.8	0.15	3.5	343.23	42.81	0.04281	36.32	19.81	39.8
Hitec	HS-322HD	145.99	281.76	179.57	Analog	Standard	6	0.8	0.15	3.7	362.85	42.81	0.04281	36.32	19.81	39.8
Hitec	HS-40	12.75	24.61	15.68	Analog	Nano	6	0.46	0.1	0.8	78.45	4.8	0.0048	17	8.6	20
Hitec	HS-422	133.5	257.66	164.21	Analog	Standard	6	0.8	0.16	4.1	402.07	45.36	0.04536	36.58	19.56	40
Hitec	HS-425BB	13.75	26.54	16.91	Analog	Standard	6	0.8	0.16	4.1	402.07	45.5	0.0455	36.6	19.8	40.6
Hitec	HS-430BH	15.25	29.43	18.76	Analog	Standard	7.4	0.85	0.14	5	490.33	45.5	0.0455	36.6	19.8	40.6
Hitec	HS-485HB	18.99	36.65	23.36	Analog	Standard	6	1.2	0.18	6	588.40	45	0.045	38	19.8	39.8
Hitec	HS-5055MG	24.25	46.80	29.83	Digital	Nano	6	0.7	0.17	1.6	156.91	9.5	0.0095	24	11.6	22.8
Hitec	HS-5065MG	31.5	60.80	38.75	Digital	Nano	6	1.2	0.11	2.2	215.75	11.9	0.0119	24	11.6	23.6
Hitec	HS-5070MH	31.5	60.80	38.75	Digital	Nano	7.4	1.3	0.12	3.7	362.85	14.2	0.0142	28.1	11.6	23.6
Hitec	HS-5085MG	31.5	60.80	38.75	Digital	Micro	6	1.8	0.13	4.3	421.69	21.9	0.0219	30	13	29
Hitec	HS-5086WP	43.25	83.47	53.20	Digital	Mini	6	1.8	0.15	3.6	353.04	28.5	0.0285	31	15.2	31
Hitec	HS-5087MH	31.5	60.80	38.75	Digital	Micro	7.4	1.75	0.13	4.3	421.69	21.9	0.0219	30	13	29
Hitec	HS-512MG	37.99	73.32	46.73	Digital	Slim Wing	6	1.2	0.13	3.5	343.23	24	0.024	10	34	30
Hitec	HS-5245MG	35.75	69.00	43.97	Digital	Mini	6	1.2	0.12	5.5	539.37	32	0.032	30.8	16.8	32.4
Hitec	HS-55+	12.75	24.61	15.68	Analog	Nano	6	0.45	0.14	1.3	127.49	8	0.008	24	11.6	22.8
Hitec	HS-5645MG	41.99	81.04	51.65	Digital	Standard	6	2.4	0.18	12.1	1186.60	60	0.06	37.8	19.8	40.6
Hitec	HS-5765MH	67.25	129.79	82.72	Digital	Giant	7.4	5.8	0.13	25	2451.66	172.3	0.1723	52	29	59
Hitec	HS-645MG	31.5	60.80	38.75	Analog	Standard	6	2.5	0.2	9.6	941.44	55.2	0.0552	37.8	19.8	40.6
Hitec	HS-646WP	37.99	73.32	46.73	Analog	Standard	7.4	2.2	0.17	11.6	1137.57	60	0.06	40	21	41.8
Hitec	HS-75BB	25.25	48.73	31.06	Analog	Low Profile	6	1	0.34	8.2	804.15	35	0.035	25	23	44
Hitec	HS-765HB	31.5	60.80	38.75	Analog	Giant	6	1.8	0.23	13.2	1294.48	110	0.11	50	29	59
Hitec	HS-77BB	23.25	44.87	28.60	Analog	Low Profile	6	0.8	0.14	5.5	539.37	35	0.035	25	23	44
Hitec	HS-7955TG	98.75	190.59	121.46	Digital	Standard	6	4.2	0.15	24	2353.60	65	0.065	37	20	40
Hitec	HS-7985MG	68.25	131.72	83.95	Digital	Standard	6	3	0.13	12.4	1216.02	62	0.062	37	20	40
Hitec	HS-805BB	31.5	60.80	38.75	Analog	Giant	6	6	0.14	24.7	2422.24	152	0.152	57.6	30	66
Hitec	HS-81	13.75	26.54	16.91	Analog	Micro	6	1.5	0.09	3	294.20	16.6	0.0166	29.6	12	29.8
Hitec	HS-82MG	18.99	36.65	23.36	Analog	Micro	6	1.8	0.1	3.4	333.43	19	0.019	29.6	12	29.8
Hitec	HS-85BB+	19.99	38.58	24.59	Analog	Micro	6	1.2	0.14	3.5	343.23	19.2	0.0192	30	13	29
Hitec	HS-85MG+	27.5	53.08	33.83	Analog	Micro	6	1.2	0.14	3.5	343.23	21.9	0.0219	30	13	29

## Stepper
Make	Model	Step Angle	Nominal Voltage [V]	Nominal Current [A]	Resistance [Ohm]	Inductance [mH]	Max Holding Torque [oz-in]	Max Holding Torque [kg-cm]	Torque [mNm]	Optimal Speed [RPS]	Length [inch]	Length [mm]	Weight [kg]	Weight [g]
CUI	NEMA08-13-01D-AMT112S	1.8	48	0.6	6.5	1.7	3	0.22	21.18	1	1.3	33.02
CUI	NEMA08-17-01D-AMT112S	1.8	48	0.8	5.4	1.5	4	0.29	28.25	1	1.7	43.18
CUI	NEMA11-13-01D-AMT112S	1.8	48	0.67	5.6	3.08	9.2	0.66	64.97	16	1.26	32.004
CUI	NEMA11-18-01D-AMT112S	1.8	48	0.67	7.1	4.79	13.7	0.99	96.74	13	1.77	44.958
CUI	NEMA11-18-02D-AMT112S	1.8	48	1.3	1.3	0.63	12	0.86	84.74	44	1.77	44.958
CUI	NEMA11-20-01D-AMT112S	1.8	48	0.67	8.6	6.16	16.6	1.20	117.22	11	2.01	51.054
CUI	NEMA11-20-02D-AMT112S	1.8	48	1.3	1.9	1.46	16.6	1.20	117.22	22	2.01	51.054
CUI	NEMA14-10-04D-AMT112S	1.8	48	0.45	3.8	2.32	7.5	0.54	52.96	30	1.02	25.908
CUI	NEMA14-10-08D-AMT112S	1.8	48	0.35	8.5	5.77	7.5	0.54	52.96	20	1.02	25.908
CUI	NEMA17-13-04SD-AMT112S	1.8	48	0.67	9.9	12.52	42	3.02	296.59	6	1.34	34.036
CUI	NEMA17-13-04PD-AMT112S	1.8	48	1.33	2.5	3.09	42	3.02	296.59	11	1.34	34.036
CUI	NEMA17-16-06SD-AMT112S	1.8	48	0.7	10.8	21.84	63	4.54	444.88	3	1.58	40.132
CUI	NEMA17-16-06PD-AMT112S	1.8	48	1.4	2.7	5.46	63	4.54	444.88	6	1.58	40.132
CUI	NEMA17-19-07SD-AMT112S	1.8	48	1.05	1.3	9.36	83	5.98	586.11	5	1.89	48.006
CUI	NEMA17-19-07PD-AMT112S	1.8	48	2.1	5.2	2.34	83	5.98	586.11	9	1.89	48.006
CUI	NEMA17-23-01D-AMT112S	1.8	48	2	2	2.91	110	7.92	776.77	7	2.34	59.436
CUI	NEMA23-17-15SD-AMT112S	1.8	80	2.1	1.2	2.18	85	6.12	600.23	13	1.74	44.196
CUI	NEMA23-17-15PD-AMT112S	1.8	80	4.2	0.3	0.39	85	6.12	600.23	24	1.74	44.196
CUI	NEMA23-17-01SD-AMT112S	1.8	80	1.4	2.8	4.1	85	6.12	600.23	6	1.74	44.196
CUI	NEMA23-17-01PD-AMT112S	1.8	80	2.8	0.7	1.15	85	6.12	600.23	11	1.74	44.196
CUI	NEMA23-22-02SD-AMT112S	1.8	80	2.1	1.8	4.8	170	12.24	1200.46	3	2.22	56.388
CUI	NEMA23-22-02PD-AMT112S	1.8	80	4.2	0.5	1.2	170	12.24	1200.46	9	2.22	56.388
CUI	NEMA23-31-01SD-AMT112S	1.8	80	1.4	4.5	12.76	270	19.44	1906.62	2	3.1	78.74
CUI	NEMA23-31-01PD-AMT112S	1.8	80	2.8	1.1	3.82	270	19.44	1906.62	5	3.1	78.74
Mercury Motor	110BYGH450A	1.8		6	0.48	7		12.00	1176.80			115	6	6000
Mercury Motor	110BYGH450B	1.8		6	1	18.5		20.00	1961.33			153	8.8	8800
Mercury Motor	110BYGH450C	1.8		6	0.9	14		24.00	2353.60			168	9.8	9800
Mercury Motor	57BYGH006	1.8		0.34	71	90		4.40	431.49			41	0.42	420
Mercury Motor	57BYGH007	1.8		0.4	35.5	52		5.60	549.17			41	0.42	420
Mercury Motor	57BYGH008	1.8		2	1.4	1.2		4.20	411.88			41	0.42	420
Mercury Motor	57BYGH103	1.8		0.38	32	38		6.00	588.40			50	0.65	650
Mercury Motor	57BYGH104	1.8		2.3	1.1	1.4		8.20	804.15			50	0.65	650
Mercury Motor	57BYGH201	1.8		2.5	1.1	3.6		9.80	961.05			54	0.65	650
Mercury Motor	57BYGH202	1.8		3	0.75	1.2		9.00	882.60			54	0.65	650
Mercury Motor	57BYGH207	1.8		0.4	30	60		8.00	784.53			56	0.7	700
Mercury Motor	57BYGH208	1.8		1.6	2.2	3.4		8.00	784.53			53	0.65	650
Mercury Motor	57BYGH211	1.8		1.6	2.6	5		9.00	882.60			54	0.65	650
Mercury Motor	57BYGH212	1.8		1	3.5	12.5		9.00	882.60			54	0.65	650
Mercury Motor	57BYGH213	1.8		1	6.2	10		9.00	882.60			54	0.65	650
Mercury Motor	57BYGH218	1.8		1	8.2	16.8		10.00	980.67			56	0.7	700
Mercury Motor	57BYGH291	1.8		2.5	1.3	4.5		8.00	784.53			54	0.7	700
Mercury Motor	57BYGH301	1.8		1.4	4.2	15		15.00	1471.00			76	1.1	1100
Mercury Motor	57BYGH302	1.8		3	1	2.1		13.00	1274.86			76	0.65	650
Mercury Motor	57BYGH303	1.8		2.3	2.5	5.3		16.00	1569.06			76	0.65	650
Mercury Motor	57BYGH310	1.8		2	4.3	16.2		24.00	2353.60			76	1.1	1100
Mercury Motor	57BYGH311	1.8		3	1.2	2.2		15.00	1471.00			76	1.1	1100
Mercury Motor	57BYGH315	1.8		3	1	1.6		13.50	1323.90			76	1.1	1100
Mercury Motor	57BYGH316	1.8		3	1.4	3.5		18.00	1765.20			76	1.1	1100
Mercury Motor	57BYGH317	1.8		2.5	1.8	3		18.00	1765.20			76	1.1	1100
Mercury Motor	57BYGH318	1.8		3.3	1	2		18.00	1765.20			76	1.1	1100
Mercury Motor	57BYGH320	1.8		0.4	38	150		18.00	1765.20			76	1.1	1100
Mercury Motor	57BYGH323	1.8		0.4	80	18.5		16.00	1569.06			76	1.1	1100
Mercury Motor	57BYGH402	1.8		2.5	2.2	3.8		18.00	1765.20			82	1.5	1500
Mercury Motor	57BYGH405A	1.8		3	1.2	2.4		21.00	2059.40			82	1.3	1300
Mercury Motor	57BYGH408	1.8		3	1.2	4		21.00	2059.40			82	1.5	1500
Mercury Motor	57BYGH802	1.8		1.5	3.2	5.6		9.00	882.60			56	0.7	700
Mercury Motor	57BYGH803	1.8		1.5	4.2	8.5		15.00	1471.00			76	0.65	650